## Sheet1
Ethernet frame
offset | offset (hex) | length | field
0 | 00 | 6 | Destination MAC address
6 | 06 | 6 | Source MAC address
12 | 0C | 2 | Ethernet type
IP frame
14 | 0E | 1 | Version & IHL
15 | 0F | 1 | DS & ECN
16 | 10 | 2 | Total length
18 | 12 | 2 | Identification
20 | 14 | 2 | Flags & fragment offset
22 | 16 | 1 | Time to live
23 | 17 | 1 | Protocol
24 | 18 | 2 | IP checksum
26 | 1A | 4 | Source IP address
30 | 1E | 4 | Destination IP address
APR frame
14 | 0E | 6 | Hardware and protocol
20 | 14 | 2 | Opcode
22 | 16 | 6 | Sender's MAC
28 | 1C | 4 | Sender's IP
32 | 20 | 6 | Target MAC
38 | 26 | 4 | Target IP
UDP frame
22 | 16 | 4 | Source IP address | Pseudo header for checksum only
26 | 1A | 4 | Destination IP address | "
30 | 1E | 1 | Zero byte | "
31 | 1F | 1 | Protocol | "
32 | 20 | 2 | Length (as below) | "
34 | 22 | 2 | Source port
36 | 24 | 2 | Destination port
38 | 26 | 2 | Length
40 | 28 | 2 | Checksum
42 | 2A |  | Data